## Ark1
Wavelength, µm | n | k | Freq, THz | eps_re | eps_im
0.5 | 4.294 | 0.044165 | 600 | 18.4365 | 0.37929
0.51 | 4.241 | 0.039367 | 588.2353 | 17.9845 | 0.33391
0.52 | 4.193 | 0.036415 | 576.9231 | 17.5799 | 0.30538
0.53 | 4.151 | 0.033108 | 566.0377 | 17.2297 | 0.27486
0.54 | 4.112 | 0.030295 | 555.5556 | 16.9076 | 0.24915
0.55 | 4.077 | 0.027968 | 545.4545 | 16.6211 | 0.22805
0.56 | 4.045 | 0.025758 | 535.7143 | 16.3614 | 0.20838
0.57 | 4.015 | 0.024131 | 526.3158 | 16.1196 | 0.19377
0.58 | 3.988 | 0.022524 | 517.2414 | 15.9036 | 0.17965
0.59 | 3.963 | 0.021081 | 508.4746 | 15.7049 | 0.16709
0.6 | 3.94 | 0.019934 | 500 | 15.5232 | 0.15708
0.61 | 3.918 | 0.018446 | 491.8033 | 15.3504 | 0.14454
0.62 | 3.898 | 0.017367 | 483.871 | 15.1941 | 0.13539
0.63 | 3.879 | 0.016444 | 476.1905 | 15.0464 | 0.12757
0.64 | 3.861 | 0.015432 | 468.75 | 14.9071 | 0.11917
0.65 | 3.844 | 0.014431 | 461.5385 | 14.7761 | 0.11095
0.66 | 3.828 | 0.013498 | 454.5455 | 14.6534 | 0.10334
0.67 | 3.813 | 0.012743 | 447.7612 | 14.5388 | 0.097178
0.68 | 3.798 | 0.011905 | 441.1765 | 14.4247 | 0.09043
0.69 | 3.784 | 0.011201 | 434.7826 | 14.3185 | 0.084769
0.7 | 3.772 | 0.010528 | 428.5714 | 14.2279 | 0.079423
0.71 | 3.759 | 0.010057 | 422.5352 | 14.13 | 0.075609
0.72 | 3.748 | 0.0096257 | 416.6667 | 14.0474 | 0.072154
0.73 | 3.737 | 0.0089461 | 410.9589 | 13.9651 | 0.066863
0.74 | 3.727 | 0.008362 | 405.4054 | 13.8905 | 0.06233
0.75 | 3.717 | 0.0078185 | 400 | 13.816 | 0.058123
0.76 | 3.708 | 0.007197 | 394.7368 | 13.7492 | 0.053373
0.77 | 3.699 | 0.0067402 | 389.6104 | 13.6826 | 0.049864
0.78 | 3.691 | 0.0063933 | 384.6154 | 13.6234 | 0.047195
0.79 | 3.683 | 0.005834 | 379.7468 | 13.5645 | 0.042973
0.8 | 3.675 | 0.0054113 | 375 | 13.5056 | 0.039773
0.81 | 3.668 | 0.0049955 | 370.3704 | 13.4542 | 0.036647
0.82 | 3.661 | 0.0046134 | 365.8537 | 13.4029 | 0.033779
0.83 | 3.654 | 0.0042734 | 361.4458 | 13.3517 | 0.03123
0.84 | 3.647 | 0.0039439 | 357.1429 | 13.3006 | 0.028767
0.85 | 3.641 | 0.003612 | 352.9412 | 13.2569 | 0.026303
0.86 | 3.635 | 0.0032781 | 348.8372 | 13.2132 | 0.023832
0.87 | 3.63 | 0.0029839 | 344.8276 | 13.1769 | 0.021663
0.88 | 3.624 | 0.0026821 | 340.9091 | 13.1334 | 0.01944
0.89 | 3.619 | 0.0024293 | 337.0787 | 13.0972 | 0.017583
0.9 | 3.614 | 0.0021701 | 333.3333 | 13.061 | 0.015685
0.91 | 3.609 | 0.0019625 | 329.6703 | 13.0249 | 0.014165
0.92 | 3.604 | 0.0017571 | 326.087 | 12.9888 | 0.012665
0.93 | 3.6 | 0.0015467 | 322.5806 | 12.96 | 0.011136
0.94 | 3.595 | 0.0013689 | 319.1489 | 12.924 | 0.0098424
0.95 | 3.591 | 0.0011793 | 315.7895 | 12.8953 | 0.0084697
0.96 | 3.587 | 0.0010237 | 312.5 | 12.8666 | 0.007344
0.97 | 3.583 | 0.00087225 | 309.2784 | 12.8379 | 0.0062505
0.98 | 3.579 | 0.00074866 | 306.1224 | 12.8092 | 0.0053589
0.99 | 3.575 | 0.00062238 | 303.0303 | 12.7806 | 0.00445
1 | 3.572 | 0.0005093 | 300 | 12.7592 | 0.0036384
1.01 | 3.568 | 0.00041071 | 297.0297 | 12.7306 | 0.0029308
1.02 | 3.565 | 0.00032386 | 294.1176 | 12.7092 | 0.0023091
1.03 | 3.562 | 0.00024753 | 291.2621 | 12.6878 | 0.0017634
1.04 | 3.559 | 0.00018704 | 288.4615 | 12.6665 | 0.0013314
1.05 | 3.556 | 0.0001362 | 285.7143 | 12.6451 | 0.00096865
1.06 | 3.553 | 9.3631e-05 | 283.0189 | 12.6238 | 0.00066534
1.07 | 3.55 | 6.8118e-05 | 280.3738 | 12.6025 | 0.00048364
1.08 | 3.547 | 5.3285e-05 | 277.7778 | 12.5812 | 0.000378
1.09 | 3.545 | 4.0768e-05 | 275.2294 | 12.567 | 0.00028905
1.1 | 3.542 | 3.0637e-05 | 272.7273 | 12.5458 | 0.00021703
1.11 | 3.54 | 2.3849e-05 | 270.2703 | 12.5316 | 0.00016885
1.12 | 3.537 | 1.7825e-05 | 267.8571 | 12.5104 | 0.00012609
1.13 | 3.535 | 1.3488e-05 | 265.4867 | 12.4962 | 9.536e-05
1.14 | 3.532 | 9.0718e-06 | 263.1579 | 12.475 | 6.4083e-05
1.15 | 3.53 | 6.223e-06 | 260.8696 | 12.4609 | 4.3934e-05
1.16 | 3.528 | 3.877e-06 | 258.6207 | 12.4468 | 2.7356e-05
1.17 | 3.526 | 2.0483e-06 | 256.4103 | 12.4327 | 1.4445e-05
1.18 | 3.524 | 6.1036e-07 | 254.2373 | 12.4186 | 4.3018e-06
1.19 | 3.522 | 3.4091e-07 | 252.1008 | 12.4045 | 2.4014e-06
1.2 | 3.52 | 2.1008e-07 | 250 | 12.3904 | 1.479e-06
1.21 | 3.518 | 1.2518e-07 | 247.9339 | 12.3763 | 8.8077e-07
1.22 | 3.517 | 7.9609e-08 | 245.9016 | 12.3693 | 5.5997e-07
1.23 | 3.515 | 4.6004e-08 | 243.9024 | 12.3552 | 3.2341e-07
1.24 | 3.513 | 2.3682e-08 | 241.9355 | 12.3412 | 1.6639e-07
1.25 | 3.511 | 9.9472e-09 | 240 | 12.3271 | 6.9849e-08
1.26 | 3.509 | 3.6096e-09 | 238.0952 | 12.3131 | 2.5332e-08
1.27 | 3.508 | 2.0213e-09 | 236.2205 | 12.3061 | 1.4181e-08
1.28 | 3.506 | 1.2223e-09 | 234.375 | 12.292 | 8.5708e-09
1.29 | 3.505 | 7.2885e-10 | 232.5581 | 12.285 | 5.1092e-09
1.3 | 3.503 | 4.6553e-10 | 230.7692 | 12.271 | 3.2615e-09
1.31 | 3.502 | 2.8147e-10 | 229.0076 | 12.264 | 1.9714e-09
1.32 | 3.5 | 1.6807e-10 | 227.2727 | 12.25 | 1.1765e-09
1.33 | 3.499 | 8.467e-11 | 225.5639 | 12.243 | 5.9252e-10
1.34 | 3.497 | 3.7322e-11 | 223.8806 | 12.229 | 2.6103e-10
1.35 | 3.496 | 1.8263e-11 | 222.2222 | 12.222 | 1.2769e-10
1.36 | 3.495 | 1.0281e-11 | 220.5882 | 12.215 | 7.1864e-11
1.37 | 3.494 | 6.5413e-12 | 218.9781 | 12.208 | 4.5711e-11
1.38 | 3.492 | 4.173e-12 | 217.3913 | 12.1941 | 2.9144e-11
1.39 | 3.491 | 2.5441e-12 | 215.8273 | 12.1871 | 1.7763e-11
1.4 | 3.49 | 1.5597e-12 | 214.2857 | 12.1801 | 1.0887e-11
1.41 | 3.489 | 9.5374e-13 | 212.766 | 12.1731 | 6.6552e-12
1.42 | 3.488 | 5.65e-13 | 211.2676 | 12.1661 | 3.9414e-12
1.43 | 3.487 | 2.8449e-13 | 209.7902 | 12.1592 | 1.984e-12
1.44 | 3.486 | 2.0626e-13 | 208.3333 | 12.1522 | 1.438e-12
1.45 | 3.485 | 1.3846e-13 | 206.8966 | 12.1452 | 9.6507e-13
1.5 | 3.48 | 0 | 200 | 12.1104 | 0